## Sheet1
Message Name | ID (Hex) | ID Type | Cycle Time | Signal Name | Start Bit | Length | Byte Order | Factor | Offset | Min | Max | Unit | Multiplex Type | Multiplex Value | Value Descriptions
BatteryStatus | 0x100 | Standard | 100 | BattVoltage | 0 | 16 | LittleEndian | 0.01 | 0 | 0 | 65 | V | None
BatteryStatus | 0x100 | Standard | 100 | BattTemp | 16 | 8 | LittleEndian | 1 | -40 | -40 | 125 | C | None
BatteryStatus | 0x100 | Standard | 100 | BMS_State | 24 | 3 | LittleEndian | 1 | 0 | 0 | 7 |  | None |  | 0:Init, 1:Standby, 2:Precharge, 3:Drive, 4:Charge, 5:Fault
BMS_Faults | 0x101 | Standard | 500 | OverVoltage | 0 | 1 | LittleEndian | 1 | 0 | 0 | 1 |  | None |  | 0:Normal, 1:Alarm
BMS_Faults | 0x101 | Standard | 500 | OverTemp | 1 | 1 | LittleEndian | 1 | 0 | 0 | 1 |  | None |  | 0:Normal, 1:Alarm
ModuleData | 0x18FF0101 | Extended | 0 | Module_Index | 0 | 4 | LittleEndian | 1 | 0 | 0 | 15 |  | M
ModuleData | 0x18FF0101 | Extended | 0 | Cell_Volt_1 | 4 | 12 | LittleEndian | 0.001 | 0 | 0 | 5 | V | m | 0 | (Data for Module 0)
ModuleData | 0x18FF0101 | Extended | 0 | Cell_Volt_2 | 4 | 12 | LittleEndian | 0.001 | 0 | 0 | 5 | V | m | 1 | (Data for Module 1)
ModuleData | 0x18FF0101 | Extended | 100 | Cell_Volt_3 | 4 | 12 | Little Endian | 0.001 | 0.0 | 0.0 | 5.0 | V