## CAN Matrix
Message Name | ID (Hex) | ID Type | Cycle Time | Signal Name | Start Bit | Length | Byte Order | Factor | Offset | Min | Max | Unit | Multiplex Type | Multiplex Value | Value Descriptions
INV_DriveCmd | 0x210 | Standard | 10 | TorqueReq | 0 | 16 | Little Endian | 0.1 | 0 | -200 | 200 | Nm
INV_DriveCmd | 0x210 | Standard | 10 | SpeedReq | 16 | 16 | Little Endian | 1 | -5000 | -5000 | 10000 | RPM
INV_DriveCmd | 0x210 | Standard | 10 | InverterEnable | 32 | 1 | Little Endian | 1 | 0 | 0 | 1 |  |  |  | 0:Disable, 1:Enable
INV_DriveCmd | 0x210 | Standard | 10 | ControlMode | 33 | 3 | Little Endian | 1 | 0 | 0 | 7 |  |  |  | 0:TorqueControl, 1:SpeedControl, 2:VoltageControl
INV_Feedback | 0x1A0 | Standard | 10 | ActualTorque | 7 | 16 | Big Endian | 0.1 | 0 | -200 | 200 | Nm
INV_Feedback | 0x1A0 | Standard | 10 | ActualSpeed | 23 | 16 | Big Endian | 1 | -5000 | -5000 | 10000 | RPM
INV_Feedback | 0x1A0 | Standard | 10 | MotorTemp | 39 | 8 | Big Endian | 1 | -40 | -40 | 150 | C
INV_Feedback | 0x1A0 | Standard | 10 | FaultCode | 47 | 8 | Big Endian | 1 | 0 | 0 | 255 |  |  |  | 0:NoFault, 1:OverCurrent, 2:OverTemp, 3:ResolverError
INV_MultiData | 0x300 | Standard | 100 | Mux_Switch | 0 | 4 | Little Endian | 1 | 0 | 0 | 15 |  | M
INV_MultiData | 0x300 | Standard | 100 | PhaseA_Current | 8 | 16 | Little Endian | 0.1 | 0 | -500 | 500 | A | m | 0
INV_MultiData | 0x300 | Standard | 100 | PhaseB_Current | 8 | 16 | Little Endian | 0.1 | 0 | -500 | 500 | A | m | 1
INV_MultiData | 0x300 | Standard | 100 | PhaseC_Current | 8 | 16 | Little Endian | 0.1 | 0 | -500 | 500 | A | m | 2